## Sheet1
date | id | P (W) | V (mm/min) | width (mm) | height (mm) | powder_cap | wth | est areas (mm2) | 4340 density (g/cm3) | PFR (g/min) | Expected Area Added (mm2) | % Powder Capt | Spot size (mm) | Energy Density (J/mm2)
2022-08-04 | v1 | 1817 | 730 | 2.917 | 0.63 | 75.2 | 4.6302 | 1.2697 | 7.85 | 9.68 | 1.6892 | 75.2 | 3 | 21.1276
2022-08-04 | v1 | 1796 | 1300 | 2.606 | 0.35 | 65 | 7.4457 | 0.61675 |  | 9.68 | 0.94856 | 65 | 3 | 11.7269
2022-08-04 | v1 | 1029 | 960 | 2.214 | 0.43 | 50.9 | 5.1488 | 0.65344 |  | 9.68 | 1.2845 | 50.9 | 3 | 9.0984
2022-08-04 | v1 | 2584 | 1790 | 2.713 | 0.26 | 68.8 | 10.4346 | 0.47369 |  | 9.68 | 0.68889 | 68.8 | 3 | 12.2534
2022-08-04 | v1 | 2419 | 860 | 2.86 | 0.45 | 61 | 6.3556 | 0.87476 |  | 9.68 | 1.4339 | 61 | 3 | 23.8757
2022-08-04 | v2 | 2672 | 1550 | 2.794 | 0.31 | 73.3 | 9.0129 | 0.58307 |  | 9.68 | 0.79556 | 73.3 | 3 | 14.6327
2022-08-04 | v2 | 2619 | 1310 | 2.792 | 0.34 | 68 | 8.2118 | 0.6403 |  | 9.68 | 0.94131 | 68 | 3 | 16.97
2022-08-04 | v2 | 2435 | 1100 | 2.94 | 0.39 | 69.1 | 7.5385 | 0.77506 |  | 9.68 | 1.121 | 69.1 | 3 | 18.7899
2022-08-04 | v2 | 2258 | 1330 | 2.853 | 0.32 | 66.3 | 8.9156 | 0.61472 |  | 9.68 | 0.92716 | 66.3 | 3 | 14.4109
2022-08-04 | v2 | 2307 | 1560 | 2.68 | 0.34 | 77.8 | 7.8824 | 0.61522 |  | 9.68 | 0.79046 | 77.8 | 3 | 12.5528