## Sheet1
P (W) | V (mm/min) | heights avg (mm) | h std (mm) | widths avg (mm) | w std (mm) | xareas avg (mm2) | xareas std (mm2) | powder capt % | capt % std | w/h | roughness area (Sdr) | Ra avg (um) | Rq avg (um) | Rsk avg | Rsu avg | RSm avg (um) | Ra std (um) | Rq std (um) | Rsk std | Rsu std | RSm std (um)
300 | 200 | 0.85067 | 0.0044969 | 1.838 | 0.008641 | 0.82767 | 0.0053125 | 24.7984 | 0.15917 | 2.1607 | 0.87967 | 24.7182 | 30.2909 | 2.7441 | 0.1954 | 2029.1799 | 1.9558 | 2.7662 | 0.27689 | 0.23842 | 225.1158
300 | 600 | 0.22067 | 0.00665 | 1.4017 | 0.0073636 | 0.122 | 0.0029439 | 10.966 | 0.26462 | 6.352 | 0.2738 | 23.0539 | 29.3629 | 4.293 | -0.39952 | 1713.8865 | 1.2871 | 1.6613 | 1.8931 | 0.27199 | 187.4817
300 | 1000 | 0 | 0 | 0 | 0 | 0 | 0 | 0 | 0 |  | 0.20943 | 30.4384 | 37.2123 | 2.8323 | 0.063455 | 818.0496 | 0.12411 | 0.91962 | 0.74228 | 0.34376 | 54.6288
300 | 1400 | 0 | 0 | 0 | 0 | 0 | 0 | 0 | 0 |  | 0.014808 | 5.492 | 7.0585 | 3.8174 | 0.72585 | 1175.8891 | 0.62264 | 0.83493 | 0.6426 | 0.23314 | 92.8908
300 | 1800 | 0 | 0 | 0 | 0 | 0 | 0 | 0 | 0 |  | 0.0019268 | 2.7127 | 3.4266 | 3.1821 | -0.49934 | 1132.2283 | 0.10682 | 0.2211 | 0.54367 | 0.32972 | 195.6452
300 | 2200 | 0 | 0 | 0 | 0 | 0 | 0 | 0 | 0 |  | 0.001908 | 2.7903 | 3.4971 | 3.0186 | -0.49128 | 979.3272 | 0.40108 | 0.45425 | 0.50895 | 0.11702 | 138.8442
300 | 2600 | 0 | 0 | 0 | 0 | 0 | 0 | 0 | 0 |  | 0.0018532 | 2.9916 | 3.7528 | 3.3631 | -0.69954 | 1113.2657 | 0.20254 | 0.34591 | 0.41717 | 0.16269 | 256.0399
300 | 3000 | 0 | 0 | 0 | 0 | 0 | 0 | 0 | 0 |  | 0.0020711 | 4.7957 | 5.8746 | 2.9127 | -0.13256 | 3658.2413 | 0.56719 | 0.49853 | 0.51109 | 0.28415 | 523.2264
900 | 200 | 1.089 | 0.013952 | 2.856 | 0.027092 | 2.0623 | 0.022881 | 61.7913 | 0.68557 | 2.6226 | 0.45831 | 10.8072 | 13.2157 | 2.7266 | 0.38443 | 2393.0764 | 1.8586 | 2.0974 | 0.19534 | 0.21558 | 530.7859
900 | 600 | 0.39333 | 0.0038586 | 2.2737 | 0.018803 | 0.569 | 0.0086023 | 51.1448 | 0.77322 | 5.7805 | 0.096727 | 10.7271 | 14.5021 | 5.0758 | 1.2002 | 2020.3078 | 0.048328 | 0.27946 | 1.2358 | 0.58127 | 613.3915
900 | 1000 | 0.241 | 0.0021602 | 1.943 | 0.022226 | 0.295 | 0.0024495 | 44.1937 | 0.36696 | 8.0622 | 0.044831 | 7.8951 | 10.2748 | 4.0388 | -0.14313 | 1978.5209 | 1.0188 | 1.3309 | 0.48781 | 0.06822 | 172.1352
900 | 1400 | 0.16833 | 0.0004714 | 1.7773 | 0.013474 | 0.18567 | 0.0012472 | 38.9404 | 0.26158 | 10.5584 | 0.026572 | 8.5686 | 10.6192 | 3.2195 | 0.23364 | 2545.4591 | 0.55013 | 0.64497 | 0.5635 | 0.19117 | 67.8333
900 | 1800 | 0.12 | 0.0029439 | 1.503 | 0.021213 | 0.11133 | 0.0028674 | 30.0218 | 0.77322 | 12.525 | 0.019201 | 7.4855 | 9.69 | 3.6516 | -0.61279 | 1942.0852 | 1.0298 | 1.3769 | 0.068432 | 0.12011 | 365.3144
900 | 2200 | 0.096333 | 0.0040277 | 1.346 | 0.038609 | 0.076 | 0.0043205 | 25.0481 | 1.4239 | 13.9723 | 0.014093 | 7.5177 | 9.6183 | 3.3082 | -0.068877 | 2335.9697 | 0.9486 | 1.0164 | 0.4227 | 0.39831 | 693.7916
900 | 2600 | 0.079667 | 0.0028674 | 1.2113 | 0.05222 | 0.054333 | 0.0036818 | 21.163 | 1.4341 | 15.205 | 0.01263 | 6.2394 | 7.8038 | 3.1621 | 0.16664 | 1837.7035 | 0.4968 | 0.67913 | 0.53471 | 0.15386 | 343.8877
900 | 3000 | 0.048 | 0.0028284 | 0.81967 | 0.028581 | 0.021 | 0.0021602 | 9.438 | 0.97087 | 17.0764 | 0.010969 | 5.9125 | 7.6016 | 3.4951 | -0.38958 | 2337.6332 | 0.55925 | 0.74298 | 0.09366 | 0.57338 | 875.0239
1500 | 200 | 1.181 | 0.0043205 | 3.3423 | 0.018117 | 2.552 | 0.012028 | 76.4626 | 0.36037 | 2.8301 | 0.37455 | 8.0228 | 9.6559 | 2.4961 | 0.04292 | 3392.2409 | 0.80033 | 0.9533 | 0.30606 | 0.41678 | 1659.3415
1500 | 600 | 0.43067 | 0.0041096 | 2.4957 | 0.010781 | 0.71167 | 0.0074087 | 63.9685 | 0.66593 | 5.7949 | 0.085609 | 4.3266 | 5.5831 | 3.5167 | 0.15363 | 2828.7563 | 0.62731 | 1.0629 | 1.1973 | 0.45935 | 275.6257
1500 | 1000 | 0.29 | 0.006377 | 2.345 | 0.028856 | 0.44 | 0.010708 | 65.916 | 1.6042 | 8.0862 | 0.042912 | 10.5162 | 12.7616 | 2.2507 | 0.1266 | 5920.7108 | 2.2758 | 3.165 | 0.14742 | 0.25546 | 1067.0307
1500 | 1400 | 0.20433 | 0.0047842 | 2.257 | 0.025469 | 0.295 | 0.0092736 | 61.8712 | 1.945 | 11.0457 | 0.024204 | 6.8884 | 8.3889 | 2.3701 | -0.21471 | 3021.3189 | 1.0858 | 1.0179 | 0.31911 | 0.32512 | 1165.6695
1500 | 1800 | 0.14967 | 0.0032998 | 1.9543 | 0.025303 | 0.187 | 0.0066833 | 50.4258 | 1.8022 | 13.0579 | 0.017855 | 4.7248 | 5.9288 | 2.8132 | -0.88601 | 3556.3999 | 0.2546 | 0.30806 | 0.098318 | 0.059351 | 966.9273
1500 | 2200 | 0.11767 | 0.0024944 | 1.8357 | 0.029948 | 0.13233 | 0.0028674 | 43.6144 | 0.94505 | 15.6006 | 0.012299 | 4.4015 | 5.6351 | 3.9284 | 0.25084 | 3828.3878 | 0.1572 | 0.2381 | 1.2219 | 0.42742 | 342.6739
1500 | 2600 | 0.11233 | 0.002357 | 1.699 | 0.018493 | 0.11033 | 0.0030912 | 42.9753 | 1.204 | 15.1246 | 0.011438 | 5.6117 | 7.4001 | 5.197 | 0.95341 | 3050.565 | 0.56845 | 0.75689 | 1.4658 | 0.46029 | 93.3414
1500 | 3000 | 0.072667 | 0.0004714 | 1.286 | 0.0024495 | 0.052333 | 0.0004714 | 23.52 | 0.21186 | 17.6972 | 0.010131 | 6.4886 | 8.2871 | 3.1832 | -0.26891 | 2986.6813 | 0.62842 | 1.0691 | 0.69616 | 0.074078 | 343.4226
2100 | 200 | 1.2663 | 0.0074087 | 3.5663 | 0.036527 | 2.812 | 0.017795 | 84.2527 | 0.53317 | 2.8163 | 0.33567 | 13.1443 | 16.6287 | 2.7995 | 0.52975 | 2993.6099 | 0.51192 | 0.19486 | 0.46403 | 0.2343 | 268.105
2100 | 600 | 0.45267 | 0.0081786 | 2.68 | 0.017682 | 0.78833 | 0.01537 | 70.8597 | 1.3815 | 5.9205 | 0.078878 | 6.4816 | 8.1207 | 2.6603 | -0.15184 | 5904.2524 | 1.613 | 2.1803 | 0.13121 | 0.29461 | 2055.3818
2100 | 1000 | 0.288 | 0.004899 | 2.528 | 0.01772 | 0.454 | 0.0092736 | 68.0134 | 1.3893 | 8.7778 | 0.03281 | 4.1098 | 5.0304 | 2.5112 | -0.062188 | 3619.4702 | 0.43011 | 0.56434 | 0.086082 | 0.24877 | 1179.6218
2100 | 1400 | 0.206 | 0.0008165 | 2.431 | 0.026771 | 0.30567 | 0.002357 | 64.1083 | 0.49435 | 11.801 | 0.019117 | 3.6427 | 4.5444 | 2.9981 | -0.59263 | 4266.9647 | 1.0058 | 1.2506 | 0.34073 | 0.51202 | 1211.3448
2100 | 1800 | 0.155 | 0.005099 | 2.1483 | 0.02473 | 0.19933 | 0.0084984 | 53.7515 | 2.2916 | 13.8602 | 0.01418 | 3.654 | 4.5197 | 2.683 | -0.41322 | 3768.2235 | 0.78733 | 1.0164 | 0.31386 | 0.51174 | 2384.5583
2100 | 2200 | 0.138 | 0.0028284 | 2.0623 | 0.035236 | 0.16367 | 0.0052493 | 53.9413 | 1.7301 | 14.9444 | 0.011038 | 3.7875 | 4.6674 | 2.684 | -0.56056 | 3383.407 | 0.88565 | 1.1198 | 0.28536 | 0.14125 | 803.9718
2100 | 2600 | 0.128 | 0.0024495 | 2.0013 | 0.031753 | 0.14667 | 0.0049889 | 57.1272 | 1.9432 | 15.6354 | 0.0097841 | 5.4856 | 6.7875 | 2.7271 | -0.47518 | 3982.2173 | 0.73063 | 0.65146 | 0.40302 | 0.44547 | 358.2164
2100 | 3000 | 0.082 | 0.004899 | 1.5543 | 0.034586 | 0.069333 | 0.0065997 | 31.1603 | 2.9661 | 18.9553 | 0.0086472 | 4.9344 | 6.1383 | 2.7245 | -0.42028 | 3105.4473 | 1.1764 | 1.4645 | 0.22297 | 0.15683 | 747.4141
2700 | 200 | 1.1033 | 0.0057927 | 4.4003 | 0.027439 | 3.0087 | 0.029044 | 90.1452 | 0.87021 | 3.9882 | 0.16829 | 13.193 | 15.6829 | 2.5048 | -0.42809 | 3587.8532 | 1.2735 | 1.0496 | 0.48122 | 0.41084 | 1224.8592
2700 | 600 | 0.44133 | 0.0082192 | 3.0867 | 0.036573 | 0.85667 | 0.015434 | 77.0019 | 1.3873 | 6.994 | 0.052909 | 5.9419 | 7.3653 | 2.7711 | -0.053836 | 2858.349 | 1.0168 | 1.2145 | 0.3405 | 0.49639 | 1072.6396
2700 | 1000 | 0.27533 | 0.0088066 | 2.867 | 0.062785 | 0.49233 | 0.0041096 | 73.756 | 0.61566 | 10.4128 | 0.024954 | 5.5258 | 6.9226 | 2.9444 | 0.19329 | 3014.232 | 1.8004 | 2.2979 | 0.4487 | 0.35952 | 912.5296
2700 | 1400 | 0.19967 | 0.0004714 | 2.665 | 0.030232 | 0.335 | 0.0037417 | 70.2605 | 0.78475 | 13.3472 | 0.016355 | 3.6771 | 4.5733 | 2.7744 | 0.1982 | 2741.7847 | 0.85063 | 1.0872 | 0.15612 | 0.35702 | 1124.0413
2700 | 1800 | 0.146 | 0.0053541 | 2.3983 | 0.034884 | 0.22067 | 0.011086 | 59.5042 | 2.9893 | 16.4269 | 0.01071 | 4.7622 | 6.2192 | 3.7137 | 0.36415 | 4042.6854 | 1.4514 | 1.8739 | 0.55928 | 0.51419 | 1512.4639
2700 | 2200 | 0.133 | 0.0045461 | 2.2777 | 0.023099 | 0.18167 | 0.00665 | 59.8737 | 2.1917 | 17.1253 | 0.010654 | 6.3782 | 7.4218 | 2.0392 | -0.022523 | 6765.2591 | 0.43303 | 0.46308 | 0.28981 | 0.078479 | 1569.6706
2700 | 2600 | 0.11767 | 0.0016997 | 2.183 | 0.064379 | 0.15067 | 0.0073182 | 58.6852 | 2.8505 | 18.5524 | 0.0086647 | 4.9473 | 6.2202 | 2.6798 | -0.02757 | 5128.3698 | 0.6148 | 0.81302 | 0.13131 | 0.61144 | 1470.8263
2700 | 3000 | 0.084 | 0.0042426 | 1.719 | 0.049686 | 0.075333 | 0.0061283 | 33.8569 | 2.7542 | 20.4643 | 0.0078697 | 6.2055 | 7.6472 | 2.6208 | -0.64963 | 5288.998 | 0.57567 | 0.69484 | 0.26264 | 0.22485 | 1511.9041